## Sheet1
新液氧站配套电缆施工工程量清单
序号 | 项目名称 | 项目特征 | 计量 单位 | 工程 数量
1 | 既有电缆沟敷设 | 1.种类: 电缆沟穿线 2.内容: 利用原电缆沟桥架穿线敷设，电缆上桥架 3.其他:详见设计图纸、现场情况及相关规范 | m | 25.1
2 | 挖沟槽土方 | 1.土壤类别:一、二类土，现场情况 2.挖土深度:1m 内 3.其他:详见设计图纸及相关规范 | m3 | 28.78
3 | 回填方 | 1.密实度要求:夯填 2.填方材料品种:挖土 3.其他:现场情况及相关规范 | m3 | 28.78
4 | 镀锌钢管 | 1.名称:镀锌钢管 2.规格:DN110 3.连接形式:焊接 | m | 72
5 | 电力电缆 | 1.名称:电力电缆 2.型号:WDZB-YJY22-0.6/1kV-4×50+1×25 3.敷设方式、部位:直接埋地敷设 4.其他:现场情况及相关规范 | m | 200
6 | 电力电缆头 | 1.名称:电力电缆头 2.型号:WDZB-YJY22-0.6/1kV-4×50+1×25 3.其他:详见设计图纸及相关规范 | 个 | 4
7 | 拆除路面 | 1.面层:150厚C30混凝土 2.基层:100mm厚渣沫 3.其他:详见设计图纸、现场情况及相关规范 | m2 | 15.14
8 | 水泥混凝土 | 1.面层:150厚C30混凝土面层 2.基层:100mm厚渣沫 3.原土夯实 4.其他:详见设计图纸、现场情况及相关规范 | m2 | 15.14
9 | 拆除路面 | 1.材质:现状便道砖拆除 2.厚度:60mm厚便道砖+50mm厚石屑 3.废墟外运，运距施工方自行考虑 | m2 | 20.86
10 | 块料面层 | 1.块料品种、规格:60mm厚透水砖 2.垫层材料品种、厚度、强度等级:50mm石屑 | m2 | 20.86
11 | 镀锌精制带帽螺栓 | M10×100以内 2平1弹垫 | 套 | 10
12 | 透水砖 | 60mm厚 | m2 | 21
13 | 其他 | 主要材料、设备费 | 项 | 1
备注：电缆、管材等用料开工前应实际测量并以实际情况为准，本表仅作参考！